## Hoja 1
ICE140 | m² |  | Sistema de calefacción por suelo radiante para industria y sector terciario, con capa de mortero.
Sistema de calefacción por suelo radiante canales "UPONOR IBERIA", compuesto por canal adhesiva de fijación para tubo de 14 a 20 mm de diámetro, modelo Fix, banda de espuma de polietileno (PE), de 200x10 mm, modelo Magna, tubo de polietileno reticulado (PE-Xa), de 5 capas según el método UAX, con barrera de oxígeno (EVOH) y capa de protección de polietileno (PE) modificado, de 20 mm de diámetro exterior y 2 mm de espesor, modelo Comfort Pipe PLUS y mortero autonivelante, "UPONOR IBERIA", con resistencia a compresión de 20 N/mm², resistencia a flexión de 4 N/mm², de 40 mm de espesor. Totalmente montado, conexionado y probado.
Código |  | Unidad |  | Descripción | Cantidad | Costo | Importe
1 |  |  |  | Materiales
mt17epu019d |  | m |  | Banda de espuma de polietileno (PE), de 200x10 mm, modelo Magna "UPONOR IBERIA". | 0.6 | 103.42 | 62.05
mt37alu025d |  | m |  | Canal adhesiva de fijación para tubo de 14 a 20 mm de diámetro, modelo Fix "UPONOR IBERIA", paso del tubo múltiplo de 50 cm. | 1 | 124.05 | 124.05
mt37tpu012z |  | m |  | Tubo de polietileno reticulado (PE-Xa), de 5 capas según el método UAX, con barrera de oxígeno (EVOH) y capa de protección de polietileno (PE) modificado, de 20 mm de diámetro exterior y 2 mm de espesor, modelo Comfort Pipe PLUS "UPONOR IBERIA", según ISO 15875-2. | 6.667 | 70.86 | 472.42
mt09mal020a |  | m³ |  | Mortero autonivelante, con resistencia a compresión de 20 N/mm², resistencia a flexión de 4 N/mm², a base de sulfato cálcico, para espesores de 2,5 a 7,0 cm, usado en nivelación de pisos. | 0.04 | 3810.58 | 152.42
mt08aaa010a |  | m³ |  | Agua. | 0.004 | 22.86 | 0.09
[5 empty] | Subtotal materiales: |  | 811.03
2 |  |  |  | Equipo y herramienta
mq06pym020 |  | h |  | Mezcladora-bombeadora para morteros autonivelantes. | 0.058 | 169.49 | 9.83
[5 empty] | Subtotal equipo y herramienta: |  | 9.83
3 |  |  |  | Mano de obra
mo004 |  | h |  | Oficial calefactor. | 0.921 | 123.28 | 113.54
mo103 |  | h |  | Ayudante calefactor. | 0.921 | 72.91 | 67.15
mo031 |  | h |  | Oficial aplicador de mortero autonivelante. | 0.069 | 119.98 | 8.28
mo069 |  | h |  | Ayudante aplicador de mortero autonivelante. | 0.069 | 73.05 | 5.04
[5 empty] | Subtotal mano de obra: |  | 194.01
4 |  |  |  | Herramienta menor
|  | % |  | Herramienta menor | 2 | 1014.87 | 20.3
Costo de mantenimiento decenal: $ 51,76 en los primeros 10 años. |  |  |  |  | Costos directos (1+2+3+4): |  | 1035.17