## Hoja 1
ICM055 | m² | Sistema de calefacción por suelo radiante eléctrico, en seco.
Sistema de calefacción por suelo radiante eléctrico, formado por malla de acero con cable térmico, suministrada en rollo, potencia 160 W (160 W/m²), dimensiones 0,5x2 m, modelo Comfort E 160-1 "UPONOR IBERIA", alimentación monofásica a 230 V, longitud de cable frío 4 m, con tubo corrugado de protección para sonda de temperatura de suelo.
Código |  | Unidad | Descripción | Cantidad | Costo | Importe
1 |  |  | Materiales
mt38esu300ma |  | Ud | Malla de acero con cable térmico, suministrada en rollo, potencia 160 W (160 W/m²), dimensiones 0,5x2 m, modelo Comfort E 160-1 "UPONOR IBERIA", alimentación monofásica a 230 V, longitud de cable frío 4 m, con tubo corrugado de protección para sonda de temperatura de suelo, para sistema de calefacción por suelo radiante. | 1 | 4577.4 | 4577.4
|  |  |  | Subtotal materiales: |  | 4577.4
2 |  |  | Mano de obra
mo004 |  | h | Oficial calefactor. | 0.271 | 123.28 | 33.41
mo103 |  | h | Ayudante calefactor. | 0.271 | 72.91 | 19.76
|  |  |  | Subtotal mano de obra: |  | 53.17
3 |  |  | Herramienta menor
|  | % | Herramienta menor | 2 | 4630.57 | 92.61
Costo de mantenimiento decenal: $ 991,87 en los primeros 10 años. |  |  |  | Costos directos (1+2+3): |  | 4723.18