## Hoja 1
ICS011 | m | Tubería de distribución de agua, para climatización.
Tubería de distribución de agua fría y caliente de climatización formada por tubo de polietileno reticulado (PE-Xa), de 5 capas según el método UAX, con barrera de oxígeno (EVOH) y capa de protección de polietileno (PE) modificado, de 16 mm de diámetro exterior y 2 mm de espesor, PN=6 atm, color blanco, modelo Comfort Pipe PLUS "UPONOR IBERIA", suministrado en rollos, colocado superficialmente en el interior del edificio, con aislamiento flexible de espuma elastomérica para tubería. Incluso material auxiliar para montaje y sujeción a la obra, accesorios y piezas especiales.
Código |  | Unidad | Descripción | Cantidad | Costo | Importe
1 |  |  | Materiales
mt37tpu413h |  | Ud | Material auxiliar para montaje y sujeción a la obra de las tuberías de polietileno reticulado (PE-Xa) con barrera de oxígeno (EVOH), modelo Comfort Pipe PLUS "UPONOR IBERIA", de 16 mm de diámetro exterior. | 1 | 2.91 | 2.91
mt37tpu013he |  | m | Tubo de polietileno reticulado (PE-Xa), de 5 capas según el método UAX, con barrera de oxígeno (EVOH) y capa de protección de polietileno (PE) modificado, de 16 mm de diámetro exterior y 2 mm de espesor, PN=6 atm, color blanco, modelo Comfort Pipe PLUS "UPONOR IBERIA", suministrado en rollos, según ISO 15875-2, con el precio incrementado el 20% en concepto de accesorios y piezas especiales. | 1 | 69.7 | 69.7
mt17coe055ci |  | m | Aislante de espuma elastomérica para tubería, con un elevado factor de resistencia a la difusión del vapor de agua, de 19 mm de diámetro interior y 25 mm de espesor, a base de caucho sintético flexible, de estructura celular cerrada. | 1 | 283.57 | 283.57
mt17coe110 |  | l | Adhesivo para aislante elastomérico para tubería. | 0.025 | 563.31 | 14.08
|  |  |  | Subtotal materiales: |  | 370.26
2 |  |  | Mano de obra
mo004 |  | h | Oficial calefactor. | 0.15 | 123.28 | 18.49
mo103 |  | h | Ayudante calefactor. | 0.15 | 72.91 | 10.94
|  |  |  | Subtotal mano de obra: |  | 29.43
3 |  |  | Herramienta menor
|  | % | Herramienta menor | 2 | 399.69 | 7.99
Costo de mantenimiento decenal: $ 32,61 en los primeros 10 años. |  |  |  | Costos directos (1+2+3): |  | 407.68