## Hoja 1
ICS015 | Ud |  | Punto de vaciado.
Punto de vaciado de red de distribución de agua, para sistema de calefacción, formado por 2 m de tubo de polietileno reticulado (PE-Xa), de 5 capas según el método UAX, con barrera de oxígeno (EVOH) y capa de protección de polietileno (PE) modificado, de 20 mm de diámetro exterior y 2 mm de espesor, PN=6 atm, color blanco, modelo Comfort Pipe PLUS "UPONOR IBERIA", suministrado en rollos, colocado superficialmente y válvula de corte. Incluso material auxiliar para montaje y sujeción a la obra, accesorios y piezas especiales.
Código |  | Unidad |  | Descripción | Cantidad | Costo | Importe
1 |  |  |  | Materiales
mt37tpu413i |  | Ud |  | Material auxiliar para montaje y sujeción a la obra de las tuberías de polietileno reticulado (PE-Xa) con barrera de oxígeno (EVOH), modelo Comfort Pipe PLUS "UPONOR IBERIA", de 20 mm de diámetro exterior. | 2 | 3.34 | 6.68
mt37tpu013ie |  | m |  | Tubo de polietileno reticulado (PE-Xa), de 5 capas según el método UAX, con barrera de oxígeno (EVOH) y capa de protección de polietileno (PE) modificado, de 20 mm de diámetro exterior y 2 mm de espesor, PN=6 atm, color blanco, modelo Comfort Pipe PLUS "UPONOR IBERIA", suministrado en rollos, según ISO 15875-2, con el precio incrementado el 20% en concepto de accesorios y piezas especiales. | 2 | 80.08 | 160.16
mt37sve010c |  | Ud |  | Válvula de esfera de latón niquelado para roscar de 3/4". | 1 | 137.3 | 137.3
[5 empty] | Subtotal materiales: |  | 304.14
2 |  |  |  | Mano de obra
mo004 |  | h |  | Oficial calefactor. | 0.232 | 123.28 | 28.6
mo103 |  | h |  | Ayudante calefactor. | 0.232 | 72.91 | 16.92
[5 empty] | Subtotal mano de obra: |  | 45.52
3 |  |  |  | Herramienta menor
|  | % |  | Herramienta menor | 2 | 349.66 | 6.99
Costo de mantenimiento decenal: $ 28,53 en los primeros 10 años. |  |  |  |  | Costos directos (1+2+3): |  | 356.65