## Hoja 1
ICS025 | Ud | Colector prefabricado de distribución de agua para uso doméstico.
Colector modular metálico, modelo S "UPONOR IBERIA", de 1" de diámetro, con tres ramales de 1/2" de diámetro, para unión roscada, alojado en centro de carga de plástico.
Código |  | Unidad | Descripción | Cantidad | Costo | Importe
1 |  |  | Materiales
mt38acu150c |  | Ud | Centro de carga de plástico, "UPONOR IBERIA", con abrazaderas de 1" y puerta, para empotrar. | 1 | 693.96 | 693.96
mt38acu100h |  | Ud | Colector modular metálico, modelo S "UPONOR IBERIA", de 1" de diámetro, con tres ramales de 1/2" de diámetro, para unión roscada. | 2 | 1056.35 | 2112.7
mt38acu101d |  | Ud | Tapón roscado hembra para colector de 1" de diámetro, "UPONOR IBERIA". | 2 | 257.8 | 515.6
mt38acu103b |  | Ud | Válvula de esfera para cierre del circuito del colector con conexión macho y hembra de 1" de diámetro, "UPONOR IBERIA". | 2 | 2343.22 | 4686.44
mt38www012 |  | Ud | Material auxiliar para instalaciones de calefacción y agua caliente sanitaria | 1 | 62.22 | 62.22
|  |  |  | Subtotal materiales: |  | 8070.92
2 |  |  | Mano de obra
mo004 |  | h | Oficial calefactor. | 0.355 | 123.28 | 43.76
mo103 |  | h | Ayudante calefactor. | 0.355 | 72.91 | 25.88
|  |  |  | Subtotal mano de obra: |  | 69.64
3 |  |  | Herramienta menor
|  | % | Herramienta menor | 2 | 8140.56 | 162.81
Costo de mantenimiento decenal: $ 581,24 en los primeros 10 años. |  |  |  | Costos directos (1+2+3): |  | 8303.37