## Hoja 1
IFI006 | m | Tubería para instalación interior, empotrada en la pared.
Tubería para instalación interior, empotrada en la pared, formada por tubo de polietileno reticulado (PE-Xa), serie 5, modelo Aqua Pipe "UPONOR IBERIA", de 16 mm de diámetro exterior, PN=6 atm y 1,8 mm de espesor, sistema de unión Quick and Easy, suministrado en rollos. Incluso material auxiliar para montaje y sujeción a la obra, accesorios y piezas especiales. El precio no incluye las ayudas de albañilería para instalaciones.
Código |  | Unidad | Descripción | Cantidad | Costo | Importe
1 |  |  | Materiales
mt37tpu400i |  | Ud | Material auxiliar para montaje y sujeción a la obra de las tuberías de polietileno reticulado (PE-Xa), serie 5, modelo Aqua Pipe "UPONOR IBERIA", de 16 mm de diámetro exterior. | 0.4 | 2.35 | 0.94
mt37tpu010ic |  | m | Tubo de polietileno reticulado (PE-Xa), serie 5, modelo Aqua Pipe "UPONOR IBERIA", de 16 mm de diámetro exterior, PN=6 atm y 1,8 mm de espesor, sistema de unión Quick and Easy, suministrado en rollos, según ISO 15875-2, con el precio incrementado el 10% en concepto de accesorios y piezas especiales. | 1 | 51.69 | 51.69
|  |  |  | Subtotal materiales: |  | 52.63
2 |  |  | Mano de obra
mo008 |  | h | Oficial plomero. | 0.041 | 123.28 | 5.05
mo107 |  | h | Ayudante plomero. | 0.041 | 72.91 | 2.99
|  |  |  | Subtotal mano de obra: |  | 8.04
3 |  |  | Herramienta menor
|  | % | Herramienta menor | 2 | 60.67 | 1.21
Costo de mantenimiento decenal: $ 3,09 en los primeros 10 años. |  |  |  | Costos directos (1+2+3): |  | 61.88