## Hoja 1
IFI012 | Ud | Instalación interior para cocina.
Instalación interior de plomería para cocina con dotación para: tarja de cocina, toma y llave de paso para lavavajillas, realizada con tubo de polietileno reticulado (PE-X), modelo Aqua Pipe "UPONOR IBERIA", para la red de agua fría y caliente que conecta el ramal particular o una de sus ramificaciones con cada uno de los muebles sanitarios, con los diámetros necesarios para cada punto de servicio. Incluso llaves de paso de cuarto húmedo para el corte del suministro de agua, material auxiliar para montaje y sujeción a la obra, ramal particular, accesorios de ramales. El precio no incluye las ayudas de albañilería para instalaciones.
Código |  | Unidad | Descripción | Cantidad | Costo | Importe
1 |  |  | Materiales
mt37tpu400i |  | Ud | Material auxiliar para montaje y sujeción a la obra de las tuberías de polietileno reticulado (PE-Xa), serie 5, modelo Aqua Pipe "UPONOR IBERIA", de 16 mm de diámetro exterior. | 8.1 | 2.35 | 19.04
mt37tpu010ig |  | m | Tubo de polietileno reticulado (PE-Xa), serie 5, modelo Aqua Pipe "UPONOR IBERIA", de 16 mm de diámetro exterior, PN=6 atm y 1,8 mm de espesor, sistema de unión Quick and Easy, suministrado en rollos, según ISO 15875-2, con el precio incrementado el 30% en concepto de accesorios y piezas especiales. | 8.1 | 61.09 | 494.83
mt37tpu400j |  | Ud | Material auxiliar para montaje y sujeción a la obra de las tuberías de polietileno reticulado (PE-Xa), serie 5, modelo Aqua Pipe "UPONOR IBERIA", de 20 mm de diámetro exterior. | 11 | 3.05 | 33.55
mt37tpu010jg |  | m | Tubo de polietileno reticulado (PE-Xa), serie 5, modelo Aqua Pipe "UPONOR IBERIA", de 20 mm de diámetro exterior, PN=6 atm y 1,9 mm de espesor, sistema de unión Quick and Easy, suministrado en rollos, según ISO 15875-2, con el precio incrementado el 30% en concepto de accesorios y piezas especiales. | 11 | 79.42 | 873.62
mt37avu020f |  | Ud | Válvula de esfera, de latón, de 20 mm de diámetro, "UPONOR IBERIA", sistema de unión Quick and Easy. | 2 | 492.48 | 984.96
mt37avu100h |  | Ud | Maneta vista de acero inoxidable, "UPONOR IBERIA". | 2 | 237.97 | 475.94
mt31gcg070a |  | Ud | Llave de paso para lavadora o lavavajillas, para roscar, gama básica, de 1/2" de diámetro. | 1 | 758.79 | 758.79
|  |  |  | Subtotal materiales: |  | 3640.73
2 |  |  | Mano de obra
mo008 |  | h | Oficial plomero. | 5.046 | 123.28 | 622.07
mo107 |  | h | Ayudante plomero. | 5.046 | 72.91 | 367.9
|  |  |  | Subtotal mano de obra: |  | 989.97
3 |  |  | Herramienta menor
|  | % | Herramienta menor | 2 | 4630.7 | 92.61
Costo de mantenimiento decenal: $ 519,56 en los primeros 10 años. |  |  |  | Costos directos (1+2+3): |  | 4723.31