## Hoja 1
IFM010 | Ud |  | Poste.
Poste de 12 m de longitud, colocado superficialmente y fijado al paramento, formado por tubo de polietileno reticulado (PE-Xa), serie 5, modelo Aqua Pipe "UPONOR IBERIA", de 20 mm de diámetro exterior, PN=6 atm y 1,9 mm de espesor, sistema de unión Quick and Easy, suministrado en rollos; purgador automático de aire de latón y llave de paso de esfera, con maneta vista de acero inoxidable. Incluso material auxiliar para montaje y sujeción a la obra, accesorios y piezas especiales.
Código |  | Unidad |  | Descripción | Cantidad | Costo | Importe
1 |  |  |  | Materiales
mt37tpu400j |  | Ud |  | Material auxiliar para montaje y sujeción a la obra de las tuberías de polietileno reticulado (PE-Xa), serie 5, modelo Aqua Pipe "UPONOR IBERIA", de 20 mm de diámetro exterior. | 12 | 3.05 | 36.6
mt37tpu010jd |  | m |  | Tubo de polietileno reticulado (PE-Xa), serie 5, modelo Aqua Pipe "UPONOR IBERIA", de 20 mm de diámetro exterior, PN=6 atm y 1,9 mm de espesor, sistema de unión Quick and Easy, suministrado en rollos, según ISO 15875-2, con el precio incrementado el 15% en concepto de accesorios y piezas especiales. | 12 | 70.26 | 843.12
mt37sgl020d |  | Ud |  | Purgador automático de aire con boya y rosca de 1/2" de diámetro, cuerpo y tapa de latón, para una presión máxima de trabajo de 10 bar y una temperatura máxima de 110°C. | 1 | 164.46 | 164.46
mt37avu020f |  | Ud |  | Válvula de esfera, de latón, de 20 mm de diámetro, "UPONOR IBERIA", sistema de unión Quick and Easy. | 1 | 492.48 | 492.48
mt37avu100h |  | Ud |  | Maneta vista de acero inoxidable, "UPONOR IBERIA". | 1 | 237.97 | 237.97
[5 empty] | Subtotal materiales: |  | 1774.63
2 |  |  |  | Mano de obra
mo008 |  | h |  | Oficial plomero. | 0.86 | 123.28 | 106.02
mo107 |  | h |  | Ayudante plomero. | 0.86 | 72.91 | 62.7
[5 empty] | Subtotal mano de obra: |  | 168.72
3 |  |  |  | Herramienta menor
|  | % |  | Herramienta menor | 2 | 1943.35 | 38.87
Costo de mantenimiento decenal: $ 99,11 en los primeros 10 años. |  |  |  |  | Costos directos (1+2+3): |  | 1982.22