## Hoja 1
ICA030 | Ud | Calentador de agua a gas, convencional.
Calentador instantáneo a gas N, modelo atmoMAG 144/1 H "VAILLANT", de 640x380x253 mm, con cámara de combustión abierta, baja emisión de NOx, control termostático de la temperatura, encendido electrónico a pilas, sin llama piloto, y control de llama por ionización, 14 l/min, potencia útil 24 kW, eficiencia energética clase A, perfil de consumo XL, termostato de seguridad, con kit de evacuación horizontal de humos. Incluso soporte y anclajes de fijación a paramento vertical, llave de corte de esfera, latiguillos flexibles. Totalmente montado, conexionado y probado.
Código |  | Unidad | Descripción | Cantidad | Costo | Importe
1 |  |  | Materiales
mt38vai253o |  | Ud | Calentador instantáneo a gas N, modelo atmoMAG 144/1 H "VAILLANT", de 640x380x253 mm, con cámara de combustión abierta, baja emisión de NOx, control termostático de la temperatura, encendido electrónico a pilas, sin llama piloto, y control de llama por ionización, 14 l/min, potencia útil 24 kW, eficiencia energética clase A, perfil de consumo XL, termostato de seguridad, con kit de evacuación horizontal de humos. | 1 | 20889.9 | 20889.9
mt38www011 |  | Ud | Material auxiliar para instalaciones de agua caliente sanitaria | 1 | 42.96 | 42.96
|  |  |  | Subtotal materiales: |  | 20932.8
2 |  |  | Mano de obra
mo004 |  | h | Oficial calefactor. | 2.777 | 123.28 | 342.35
mo103 |  | h | Ayudante calefactor. | 2.777 | 72.91 | 202.47
|  |  |  | Subtotal mano de obra: |  | 544.82
3 |  |  | Herramienta menor
|  | % | Herramienta menor | 2 | 21477.7 | 429.55
Costo de mantenimiento decenal: $ 20.811,84 en los primeros 10 años. |  |  |  | Costos directos (1+2+3): |  | 21907.2