## Hoja 1
ICB007 | Ud |  | Sistema de captación solar térmica para instalación individual, integrado en techumbre inclinada.
Captador solar térmico completo, partido, modelo auroSTEP plus 1.150 MIP-V "VAILLANT", para colocación sobre colocación integrada en tejado, formado por un panel VFK 145 V, en posición vertical, de 2033x1233x80 mm, superficie útil 2,35 m², rendimiento óptico 0,8, coeficiente de pérdidas primario 2,41 W/m²K y coeficiente de pérdidas secundario 0,049 W/m²K², marco de aluminio, absorbedor con tratamiento selectivo, techumbre protectora con vidrio de seguridad de 3,2 mm de espesor, interacumulador de agua caliente sanitaria de acero vitrificado VIH S1 150/4 B, eficiencia energética clase B, de 150 l, 600 mm de diámetro, 1065 mm de altura, con bomba de circulación, vaso de expansión de 18 l, centralita solar y ánodo de magnesio, tuberías y soportes para integración en tejado, juego de tuberías flexibles para conexión de captador solar térmico a interacumulador de agua caliente sanitaria, de 10 m de longitud, resistencia eléctrica de 2,4 kW, juego de racores acodados para la unión de las tuberías a el captador solar térmico, juego de racores rectos para la unión de las tuberías a el interacumulador de agua caliente sanitaria, bidón de 20 l de fluido anticongelante. Incluso líquido de relleno para captador solar térmico. Totalmente montado, conexionado y probado.
Código |  | Unidad |  | Descripción | Cantidad | Costo | Importe
1 |  |  |  | Materiales
mt38vai210i |  | Ud |  | Captador solar térmico completo, partido, modelo auroSTEP plus 1.150 MIP-V "VAILLANT", para colocación sobre colocación integrada en tejado, formado por un panel VFK 145 V, en posición vertical, de 2033x1233x80 mm, superficie útil 2,35 m², rendimiento óptico 0,8, coeficiente de pérdidas primario 2,41 W/m²K y coeficiente de pérdidas secundario 0,049 W/m²K², marco de aluminio, absorbedor con tratamiento selectivo, techumbre protectora con vidrio de seguridad de 3,2 mm de espesor, interacumulador de agua caliente sanitaria de acero vitrificado VIH S1 150/4 B, eficiencia energética clase B, de 150 l, 600 mm de diámetro, 1065 mm de altura, con bomba de circulación, vaso de expansión de 18 l, centralita solar y ánodo de magnesio, tuberías y soportes para integración en tejado. | 1 | 101338 | 101338
mt38vai538b |  | Ud |  | Bidón de 20 l de fluido anticongelante, "VAILLANT". | 1 | 3259.41 | 3259.41
mt38vai542a |  | Ud |  | Resistencia eléctrica de 2,4 kW, "VAILLANT". | 1 | 14963.7 | 14963.7
mt38vai540a |  | Ud |  | Juego de tuberías flexibles para conexión de captador solar térmico a interacumulador de agua caliente sanitaria, de 10 m de longitud, "VAILLANT". | 1 | 9037.46 | 9037.46
mt38vai544a |  | Ud |  | Juego de racores acodados para la unión de las tuberías a el captador solar térmico, "VAILLANT", de 10 mm de diámetro. | 1 | 888.93 | 888.93
mt38vai545a |  | Ud |  | Juego de racores rectos para la unión de las tuberías a el interacumulador de agua caliente sanitaria, "VAILLANT", de 10 mm de diámetro. | 1 | 888.93 | 888.93
[5 empty] | Subtotal materiales: |  | 130377
2 |  |  |  | Mano de obra
mo009 |  | h |  | Oficial instalador de captadores solares. | 3.787 | 123.28 | 466.86
mo108 |  | h |  | Ayudante instalador de captadores solares. | 3.787 | 72.91 | 276.11
[5 empty] | Subtotal mano de obra: |  | 742.97
3 |  |  |  | Herramienta menor
|  | % |  | Herramienta menor | 2 | 131119 | 2622.39
Costo de mantenimiento decenal: $ 101.643,82 en los primeros 10 años. |  |  |  |  | Costos directos (1+2+3): |  | 133742