## Hoja 1
ICB007 | Ud | Sistema de captación solar térmica para instalación individual, integrado en techumbre inclinada.
Captador solar térmico completo, partido, modelo auroSTEP plus 1.250 MID-V "VAILLANT", para colocación sobre colocación integrada en tejado, formado por un panel VFK 135 VD, en posición vertical, de 2033x1233x80 mm, superficie útil 2,35 m², rendimiento óptico 0,814, coeficiente de pérdidas primario 2,645 W/m²K y coeficiente de pérdidas secundario 0,033 W/m²K², marco de aluminio, absorbedor con tratamiento selectivo, techumbre protectora con vidrio de seguridad de 3,2 mm de espesor, interacumulador de agua caliente sanitaria de acero vitrificado para drenaje automático VIH S1 250/4 B, eficiencia energética clase B, de 250 l, 600 mm de diámetro, 1540 mm de altura, con bomba de circulación, centralita solar y ánodo de magnesio, tuberías y soportes para integración en tejado, juego de tuberías flexibles para conexión de captador solar térmico a interacumulador de agua caliente sanitaria, de 20 m de longitud, resistencia eléctrica de 2,4 kW, kit de llenado para sistema de drenaje automático, juego de racores acodados para la unión de las tuberías a el captador solar térmico, juego de racores rectos para la unión de las tuberías a el interacumulador de agua caliente sanitaria, bidón de 20 l de fluido anticongelante. Incluso líquido de relleno para captador solar térmico. Totalmente montado, conexionado y probado.
Código |  | Unidad | Descripción | Cantidad | Costo | Importe
1 |  |  | Materiales
mt38vai206wh |  | Ud | Captador solar térmico completo, partido, modelo auroSTEP plus 1.250 MID-V "VAILLANT", para colocación sobre colocación integrada en tejado, formado por un panel VFK 135 VD, en posición vertical, de 2033x1233x80 mm, superficie útil 2,35 m², rendimiento óptico 0,814, coeficiente de pérdidas primario 2,645 W/m²K y coeficiente de pérdidas secundario 0,033 W/m²K², marco de aluminio, absorbedor con tratamiento selectivo, techumbre protectora con vidrio de seguridad de 3,2 mm de espesor, interacumulador de agua caliente sanitaria de acero vitrificado para drenaje automático VIH S1 250/4 B, eficiencia energética clase B, de 250 l, 600 mm de diámetro, 1540 mm de altura, con bomba de circulación, centralita solar y ánodo de magnesio, tuberías y soportes para integración en tejado. | 1 | 100301 | 100301
mt38vai538b |  | Ud | Bidón de 20 l de fluido anticongelante, "VAILLANT". | 2 | 3259.41 | 6518.82
mt38vai542a |  | Ud | Resistencia eléctrica de 2,4 kW, "VAILLANT". | 1 | 14963.7 | 14963.7
mt38vai540b |  | Ud | Juego de tuberías flexibles para conexión de captador solar térmico a interacumulador de agua caliente sanitaria, de 20 m de longitud, "VAILLANT". | 1 | 17630.5 | 17630.5
mt38vai543a |  | Ud | Kit de llenado para sistema de drenaje automático, "VAILLANT". | 1 | 2666.79 | 2666.79
mt38vai544a |  | Ud | Juego de racores acodados para la unión de las tuberías a el captador solar térmico, "VAILLANT", de 10 mm de diámetro. | 1 | 888.93 | 888.93
mt38vai545a |  | Ud | Juego de racores rectos para la unión de las tuberías a el interacumulador de agua caliente sanitaria, "VAILLANT", de 10 mm de diámetro. | 1 | 888.93 | 888.93
|  |  |  | Subtotal materiales: |  | 143859
2 |  |  | Mano de obra
mo009 |  | h | Oficial instalador de captadores solares. | 3.787 | 123.28 | 466.86
mo108 |  | h | Ayudante instalador de captadores solares. | 3.787 | 72.91 | 276.11
|  |  |  | Subtotal mano de obra: |  | 742.97
3 |  |  | Herramienta menor
|  | % | Herramienta menor | 2 | 144602 | 2892.03
Costo de mantenimiento decenal: $ 112.095,15 en los primeros 10 años. |  |  |  | Costos directos (1+2+3): |  | 147494