## Hoja 1
ICB011 | Ud |  | Captador solar térmico para instalación colectiva, sobre cubierta inclinada.
Captador solar térmico formado por batería de 2 módulos, compuesto cada uno de ellos de un captador solar térmico plano, modelo auroFLOW plus VFK 135/3 VD "VAILLANT", para sistema de drenaje automático del líquido solar, formado por panel en posición vertical, de 2033x1233x80 mm, superficie útil 2,35 m², rendimiento óptico 0,814, coeficiente de pérdidas primario 2,645 W/m²K y coeficiente de pérdidas secundario 0,033 W/m²K², marco de aluminio anodizado color negro, absorbedor de aluminio y cobre con tratamiento selectivo y techumbre protectora con vidrio de seguridad de 3,2 mm de espesor, colocados sobre estructura soporte para techumbre inclinada. Incluso accesorios de montaje y fijación, conjunto de conexiones hidráulicas entre captadores solares térmicos, líquido de relleno para captador solar térmico, válvula de seguridad, purgador, válvulas de corte y demás accesorios. Totalmente montado, conexionado y probado.
Código |  | Unidad |  | Descripción | Cantidad | Costo | Importe
1 |  |  |  | Materiales
mt38vai215a |  | Ud |  | Captador solar térmico plano, modelo auroFLOW plus VFK 135/3 VD "VAILLANT", para sistema de drenaje automático del líquido solar, formado por panel en posición vertical, de 2033x1233x80 mm, superficie útil 2,35 m², rendimiento óptico 0,814, coeficiente de pérdidas primario 2,645 W/m²K y coeficiente de pérdidas secundario 0,033 W/m²K², marco de aluminio anodizado color negro, absorbedor de aluminio y cobre con tratamiento selectivo y techumbre protectora con vidrio de seguridad de 3,2 mm de espesor. | 2 | 23408.5 | 46817
mt38vai555a |  | Ud |  | Estructura soporte de captador solar térmico de 2 paneles, sobre cubierta inclinada, "VAILLANT". | 1 | 9926.4 | 9926.4
mt38vai539c |  | Ud |  | Kit de fijación para soportes de captador solar térmico, para techumbre inclinada de teja mixta, "VAILLANT". | 2 | 3259.41 | 6518.82
mt38vai551a |  | Ud |  | Kit de conexiones hidráulicas de entrada y salida para batería de captadores solares térmicos, "VAILLANT", con sonda de temperatura. | 1 | 4444.66 | 4444.66
mt38vai552a |  | Ud |  | Kit de conexiones hidráulicas para unión de captadores solares térmicos, "VAILLANT". | 1 | 1333.39 | 1333.39
mt38csg120 |  | Ud |  | Purgador automático, especial para aplicaciones de energía solar térmica, equipado con válvula de esfera y cámara de acumulación de vapor. | 1 | 2155.66 | 2155.66
mt38csg110 |  | Ud |  | Válvula de seguridad especial para aplicaciones de energía solar térmica, para una temperatura máxima de 130°C. | 1 | 1149.69 | 1149.69
mt38vai538a |  | Ud |  | Bidón de 10 l de fluido anticongelante, "VAILLANT". | 0.27 | 1777.87 | 480.02
mt37sve010d |  | Ud |  | Válvula de esfera de latón niquelado para roscar de 1". | 2 | 228.46 | 456.92
[5 empty] | Subtotal materiales: |  | 73282.6
2 |  |  |  | Mano de obra
mo009 |  | h |  | Oficial instalador de captadores solares. | 6.311 | 123.28 | 778.02
mo108 |  | h |  | Ayudante instalador de captadores solares. | 6.311 | 72.91 | 460.14
[5 empty] | Subtotal mano de obra: |  | 1238.16
3 |  |  |  | Herramienta menor
|  | % |  | Herramienta menor | 2 | 74520.8 | 1490.42
Costo de mantenimiento decenal: $ 57.768,50 en los primeros 10 años. |  |  |  |  | Costos directos (1+2+3): |  | 76011.2