## Hoja 1
ICS100 | Ud | Grupo hidráulico con intercambiador para producción de agua caliente sanitaria
Grupo hidráulico para producción de agua caliente sanitaria, caudal 30 l/min, modelo aguaFLOW exclusive VPM 30/35 /2 W "VAILLANT", con posibilidad de instalación en la pared o en el frontal del acumulador allSTOR exclusive, y formado por intercambiador de placas de acero inoxidable, bomba de circulación, sonda de temperatura, válvula de tres vías, purgador de aire, válvula de seguridad, central de regulación con pantalla de visualización de la producción de agua caliente sanitaria, función antilegionela y aislamiento térmico de EPP, kit para instalación en pared de grupo hidráulico para producción de agua caliente sanitaria aguaFLOW exclusive. Incluso válvulas de corte, elementos de montaje y accesorios necesarios para su correcto funcionamiento.
Código |  | Unidad | Descripción | Cantidad | Costo | Importe
1 |  |  | Materiales
mt38vai533e |  | Ud | Grupo hidráulico para producción de agua caliente sanitaria, caudal 30 l/min, modelo aguaFLOW exclusive VPM 30/35 /2 W "VAILLANT", con posibilidad de instalación en la pared o en el frontal del acumulador allSTOR exclusive, y formado por intercambiador de placas de acero inoxidable, bomba de circulación, sonda de temperatura, válvula de tres vías, purgador de aire, válvula de seguridad, central de regulación con pantalla de visualización de la producción de agua caliente sanitaria, función antilegionela y aislamiento térmico de EPP. | 1 | 67262.4 | 67262.4
mt38vai534a |  | Ud | Kit para instalación en pared de grupo hidráulico para producción de agua caliente sanitaria aguaFLOW exclusive. | 1 | 23704.8 | 23704.8
mt38www011 |  | Ud | Material auxiliar para instalaciones de agua caliente sanitaria | 1 | 42.96 | 42.96
|  |  |  | Subtotal materiales: |  | 91010.2
2 |  |  | Mano de obra
mo004 |  | h | Oficial calefactor. | 0.884 | 123.28 | 108.98
mo103 |  | h | Ayudante calefactor. | 0.884 | 72.91 | 64.45
|  |  |  | Subtotal mano de obra: |  | 173.43
3 |  |  | Herramienta menor
|  | % | Herramienta menor | 2 | 91183.6 | 1823.67
Costo de mantenimiento decenal: $ 19.531,54 en los primeros 10 años. |  |  |  | Costos directos (1+2+3): |  | 93007.3