## Hoja 1
ICX025 | Ud |  | Control centralizado para sistema solar térmico.
Controlador solar por diferencial de temperatura, modelo auroMATIC 570 "VAILLANT", con pantalla a color, para el control de un máximo de dos campos de captadores solares térmicos o un campo de captadores solares térmicos y un segundo acumulador de agua caliente sanitaria o la calefacción de una alberca, con cuantificación de la energía solar producida y cálculo de las emisiones de CO2 evitadas. Totalmente montado, conexionado y probado.
Código |  | Unidad |  | Descripción | Cantidad | Costo | Importe
1 |  |  |  | Materiales
mt38vai568a |  | Ud |  | Controlador solar por diferencial de temperatura, modelo auroMATIC 570 "VAILLANT", con pantalla a color, para el control de un máximo de dos campos de captadores solares térmicos o un campo de captadores solares térmicos y un segundo acumulador de agua caliente sanitaria o la calefacción de una alberca, con cuantificación de la energía solar producida y cálculo de las emisiones de CO2 evitadas. | 1 | 11259.8 | 11259.8
[5 empty] | Subtotal materiales: |  | 11259.8
2 |  |  |  | Mano de obra
mo005 |  | h |  | Oficial instalador de climatización. | 12.622 | 123.28 | 1556.04
mo104 |  | h |  | Ayudante instalador de climatización. | 12.622 | 72.91 | 920.27
[5 empty] | Subtotal mano de obra: |  | 2476.31
3 |  |  |  | Herramienta menor
|  | % |  | Herramienta menor | 2 | 13736.1 | 274.72
Costo de mantenimiento decenal: $ 4.903,79 en los primeros 10 años. |  |  |  |  | Costos directos (1+2+3): |  | 14010.8