## Hoja 1
ICA030 | Ud | Calentador de agua a gas, convencional.
Calentador instantáneo a gas N, modelo turboMAG pro 145/1 "VAILLANT", de 627x348x240 mm, con cámara de combustión estanca, baja emisión de NOx, control termostático de la temperatura, encendido electrónico a red eléctrica, sin llama piloto, y control de llama por ionización, 14 l/min, potencia útil 23,4 kW, eficiencia energética clase A, perfil de consumo L, termostato de seguridad, pantalla táctil, intercambiador de calor y cámara de combustión protegidos con Supral contra la corrosión, con kit de evacuación horizontal de humos. Incluso soporte y anclajes de fijación a paramento vertical, llave de corte de esfera, latiguillos flexibles. Totalmente montado, conexionado y probado.
Código |  | Unidad | Descripción | Cantidad | Costo | Importe
1 |  |  | Materiales
mt38vai252o |  | Ud | Calentador instantáneo a gas N, modelo turboMAG pro 145/1 "VAILLANT", de 627x348x240 mm, con cámara de combustión estanca, baja emisión de NOx, control termostático de la temperatura, encendido electrónico a red eléctrica, sin llama piloto, y control de llama por ionización, 14 l/min, potencia útil 23,4 kW, eficiencia energética clase A, perfil de consumo L, termostato de seguridad, pantalla táctil, intercambiador de calor y cámara de combustión protegidos con Supral contra la corrosión, con kit de evacuación horizontal de humos. | 1 | 24141.5 | 24141.5
mt38www011 |  | Ud | Material auxiliar para instalaciones de agua caliente sanitaria | 1 | 42.95 | 42.95
|  |  |  | Subtotal materiales: |  | 24184.45
2 |  |  | Mano de obra
mo004 |  | h | Oficial calefactor. | 2.981 | 125.33 | 373.61
mo103 |  | h | Ayudante calefactor. | 2.981 | 74.12 | 220.95
|  |  |  | Subtotal mano de obra: |  | 594.56
3 |  |  | Herramienta menor
|  | % | Herramienta menor | 2 | 24779.01 | 495.58
Costo de mantenimiento decenal: $ 24.010,83 en los primeros 10 años. |  |  |  | Costos directos (1+2+3): |  | 25274.59