## Hoja 1
ICA030 | Ud | Calentador de agua a gas, convencional.
Calentador instantáneo a gas N, modelo turboMAG plus 155/1-5 H "VAILLANT", de 580x350x198 mm, con cámara de combustión estanca, baja emisión de NOx, encendido electrónico a red eléctrica, sin llama piloto, y control de llama por ionización, 15 l/min, potencia útil 26,2 kW, eficiencia energética clase A, perfil de consumo L, termostato de seguridad, pantalla táctil, intercambiador de calor y cámara de combustión protegidos con Supral contra la corrosión, con kit de evacuación horizontal de humos, embellecedor para ocultar las conexiones hidráulicas y de gas. Incluso soporte y anclajes de fijación a paramento vertical, llave de corte de esfera, latiguillos flexibles. Totalmente montado, conexionado y probado.
Código |  | Unidad | Descripción | Cantidad | Costo | Importe
1 |  |  | Materiales
mt38vai251k |  | Ud | Calentador instantáneo a gas N, modelo turboMAG plus 155/1-5 H "VAILLANT", de 580x350x198 mm, con cámara de combustión estanca, baja emisión de NOx, encendido electrónico a red eléctrica, sin llama piloto, y control de llama por ionización, 15 l/min, potencia útil 26,2 kW, eficiencia energética clase A, perfil de consumo L, termostato de seguridad, pantalla táctil, intercambiador de calor y cámara de combustión protegidos con Supral contra la corrosión, con kit de evacuación horizontal de humos. | 1 | 28742.1 | 28742.1
mt38vai583a |  | Ud | Embellecedor para ocultar las conexiones hidráulicas y de gas, "VAILLANT", para calentador de agua a gas. | 1 | 888.93 | 888.93
mt38www011 |  | Ud | Material auxiliar para instalaciones de agua caliente sanitaria | 1 | 42.96 | 42.96
|  |  |  | Subtotal materiales: |  | 29674
2 |  |  | Mano de obra
mo004 |  | h | Oficial calefactor. | 2.981 | 123.28 | 367.5
mo103 |  | h | Ayudante calefactor. | 2.981 | 72.91 | 217.34
|  |  |  | Subtotal mano de obra: |  | 584.84
3 |  |  | Herramienta menor
|  | % | Herramienta menor | 2 | 30258.8 | 605.18
Costo de mantenimiento decenal: $ 29.320,80 en los primeros 10 años. |  |  |  | Costos directos (1+2+3): |  | 30864