## Hoja 1
LCN020 | Ud |  | Sistema "VELUX" de lucera para tejados, sobre espacio no habitable.
Lucera de techumbre, sobre espacio no habitable, modelo VLT 0000Z "VELUX", con apertura proyectante, de accionamiento manual mediante manilla inferior, de 46x61 cm, realizada en madera laminada de pino nórdico con acabado en poliuretano negro, con doble acristalamiento (-00H) (vidrio interior Float de 3 mm, cámara de aire de 10 mm, vidrio exterior Float de 3 mm y separador de acero galvanizado), marco de estanqueidad y babero de aluminio, en tejado con pendientes de 15° a 60°.
Código |  | Unidad |  | Descripción | Cantidad | Costo | Importe
1 |  |  |  | Materiales
mt22ltv015a |  | Ud |  | Lucera de techumbre, sobre espacio no habitable, modelo VLT 0000Z "VELUX", con apertura proyectante, de accionamiento manual mediante manilla inferior, de 46x61 cm, realizada en madera laminada de pino nórdico con acabado en poliuretano negro, con doble acristalamiento (-00H) (vidrio interior Float de 3 mm, cámara de aire de 10 mm, vidrio exterior Float de 3 mm y separador de acero galvanizado), marco de estanqueidad y babero de aluminio. | 1 | 2696.57 | 2696.57
[5 empty] | Subtotal materiales: |  | 2696.57
2 |  |  |  | Mano de obra
mo011 |  | h |  | Oficial montador. | 1.162 | 123.28 | 143.25
mo080 |  | h |  | Ayudante montador. | 0.581 | 73.05 | 42.44
[5 empty] | Subtotal mano de obra: |  | 185.69
3 |  |  |  | Herramienta menor
|  | % |  | Herramienta menor | 2 | 2882.26 | 57.65
Costo de mantenimiento decenal: $ 1.028,97 en los primeros 10 años. |  |  |  |  | Costos directos (1+2+3): |  | 2939.91