## Hoja 1
TPH050 | Ud |  | Bolardo fijo, de concreto prefabricado.
Bolardo fijo esférico, de 40 cm de diámetro, de concreto prefabricado, con tratamiento hidrófugo, fijado a una superficie soporte con mortero cementoso de fraguado rápido, Webertec Trafic "WEBER", color negro, compuesto de cemento, humo de sílice, fibras de acero, aditivos especiales y agregados seleccionados, con una resistencia a compresión a 28 días mayor o igual a 30 N/mm², y elementos de anclaje. El precio no incluye la superficie soporte.
Código |  | Unidad |  | Descripción | Cantidad | Costo | Importe
1 |  |  |  | Materiales
mt52mug310i |  | Ud |  | Bolardo fijo esférico, de 40 cm de diámetro, de concreto prefabricado, con tratamiento hidrófugo, incluso anclas. | 1 | 1359.31 | 1359.31
mt09moc140a |  | kg |  | Mortero cementoso de fraguado rápido, Webertec Trafic "WEBER", color negro, compuesto de cemento, humo de sílice, fibras de acero, aditivos especiales y agregados seleccionados, con una resistencia a compresión a 28 días mayor o igual a 30 N/mm², para la reparación de pisos de concreto en áreas de tráfico rodado. | 0.2 | 22.19 | 4.44
[5 empty] | Subtotal materiales: |  | 1363.75
2 |  |  |  | Mano de obra
mo041 |  | h |  | Oficial albañil de obra civil. | 0.555 | 119.98 | 66.59
mo087 |  | h |  | Ayudante albañil de obra civil. | 0.555 | 73.05 | 40.54
[5 empty] | Subtotal mano de obra: |  | 107.13
3 |  |  |  | Herramienta menor
|  | % |  | Herramienta menor | 2 | 1470.88 | 29.42
Costo de mantenimiento decenal: $ 660,13 en los primeros 10 años. |  |  |  |  | Costos directos (1+2+3): |  | 1500.3