## Hoja 1
TPH050 | Ud |  | Bolardo fijo, de concreto prefabricado.
Bolardo fijo esférico, de 40 cm de diámetro, de concreto prefabricado, con tratamiento hidrófugo, fijado a una base de concreto f'c=20 MPa (200 kg/cm²), clasificación de exposición A1, tamaño máximo del agregado 20 mm, revenimiento menor de 5 cm con mortero cementoso de fraguado rápido, Webertec Trafic "WEBER", color negro, compuesto de cemento, humo de sílice, fibras de acero, aditivos especiales y agregados seleccionados, con una resistencia a compresión a 28 días mayor o igual a 30 N/mm², y elementos de anclaje. El precio incluye la excavación.
Código |  | Unidad |  | Descripción | Cantidad | Costo | Importe
1 |  |  |  | Materiales
mt52mug310i |  | Ud |  | Bolardo fijo esférico, de 40 cm de diámetro, de concreto prefabricado, con tratamiento hidrófugo, incluso anclas. | 1 | 1359.31 | 1359.31
mt10hmf071ce |  | m³ |  | Concreto simple f'c=20 MPa (200 kg/cm²), clasificación de exposición A1, tamaño máximo del agregado 20 mm, revenimiento nominal del concreto fresco de 5 a 10 mm, premezclado, según RCDF NTC Diseño y Construcción de Estructuras de Concreto (2004). | 0.25 | 1293.66 | 323.42
mt09moc140a |  | kg |  | Mortero cementoso de fraguado rápido, Webertec Trafic "WEBER", color negro, compuesto de cemento, humo de sílice, fibras de acero, aditivos especiales y agregados seleccionados, con una resistencia a compresión a 28 días mayor o igual a 30 N/mm², para la reparación de pisos de concreto en áreas de tráfico rodado. | 0.2 | 22.19 | 4.44
[5 empty] | Subtotal materiales: |  | 1687.17
2 |  |  |  | Mano de obra
mo041 |  | h |  | Oficial albañil de obra civil. | 0.833 | 119.98 | 99.94
mo087 |  | h |  | Ayudante albañil de obra civil. | 0.833 | 73.05 | 60.85
[5 empty] | Subtotal mano de obra: |  | 160.79
3 |  |  |  | Herramienta menor
|  | % |  | Herramienta menor | 2 | 1847.96 | 36.96
Costo de mantenimiento decenal: $ 829,36 en los primeros 10 años. |  |  |  |  | Costos directos (1+2+3): |  | 1884.92