## Hoja 1
TPH060 | Ud |  | Bolardo fijo, de madera.
Bolardo fijo prismático, de 80x15x15 cm, de madera tropical tratada con protector fungicida, insecticida e hidrófugo, con acabado en color natural, colocación con anclas y mortero cementoso de fraguado rápido, Webertec Trafic "WEBER". El precio no incluye la superficie soporte.
Código |  | Unidad |  | Descripción | Cantidad | Costo | Importe
1 |  |  |  | Materiales
mt52mug320a |  | Ud |  | Bolardo fijo prismático, de 80x15x15 cm, de madera tropical tratada con protector fungicida, insecticida e hidrófugo, con acabado en color natural, incluso anclas. | 1 | 3614.35 | 3614.35
mt09reh330 |  | kg |  | Mortero de resina epoxi con arena de sílice, de endurecimiento rápido, para relleno de anclajes. | 0.2 | 72.26 | 14.45
[5 empty] | Subtotal materiales: |  | 3628.8
2 |  |  |  | Mano de obra
mo041 |  | h |  | Oficial albañil de obra civil. | 0.555 | 127.32 | 70.66
mo087 |  | h |  | Ayudante albañil de obra civil. | 0.555 | 77.51 | 43.02
[5 empty] | Subtotal mano de obra: |  | 113.68
3 |  |  |  | Herramienta menor
|  | % |  | Herramienta menor | 2 | 3742.48 | 74.85
Costo de mantenimiento decenal: $ 1.679,63 en los primeros 10 años. |  |  |  |  | Costos directos (1+2+3): |  | 3817.33