## Hoja 1
EMF010 | m² | Losa de viguetas de madera y cimbra "NERVOMETAL".
Losa tradicional con un intereje de 50 cm, compuesto por viguetas de madera aserrada de pino, de 70x70 mm de sección, con acabado cepillado, colocadas mediante apoyo sobre elemento estructural; cimbra de lámina de acero laminado en frío "NERVOMETAL" de 0,5 mm de espesor; acero fy=4200 kg/cm², cuantía 1,1 kg/m², en capa de compresión de 4 cm de espesor de concreto ligero HL-25/B/10/XC2, densidad entre 1200 y 1500 kg/m³, (cantidad mínima de cemento 275 kg/m³), premezclado, y colado con grúa; apuntalamiento y desapuntalamiento de las viguetas. Incluso lámina de polietileno para la protección de las viguetas, alambre de atar, separadores, elementos de atado de viguetas y cadenas perimetrales de planta y huecos.
Código |  | Unidad | Descripción | Cantidad | Costo | Importe
1 |  |  | Materiales
mt50spa052b |  | m | Tablón de madera de pino, de 20x7,2 cm. | 0.04 | 96.33 | 3.85
mt50spa101 |  | kg | Clavos de acero. | 0.045 | 28.53 | 1.28
mt50spa081a |  | Ud | Puntal metálico telescópico, de hasta 3 m de altura. | 0.013 | 293.38 | 3.81
mt07mee101dd |  | m³ | Madera aserrada de pino para viguetas, de hasta 5 m de longitud, de 70x70 mm de sección, con acabado cepillado. | 0.01 | 8491.99 | 84.92
mt32war020 |  | m² | Lámina de polietileno transparente, de 0,2 mm de espesor. | 1 | 3.09 | 3.09
mt08efb010b |  | m² | Lámina de acero laminado en frío, "NERVOMETAL", acabado cincado, de 0,5 mm de espesor. | 1.1 | 70.86 | 77.95
mt07emr111b |  | Ud | Clavo, de 4 mm de diámetro y 50 mm de longitud, de acero galvanizado de alta adherencia. | 4 | 1.45 | 5.8
mt07aco020m |  | Ud | Separador homologado para malla electrosoldada. | 1 | 1.36 | 1.36
mt07aco080a |  | kg | Acero fy=4200 kg/cm², de varios diámetros, según NMX-C-407-ONNCCE. | 1.1 | 12.85 | 14.14
mt08var050 |  | kg | Alambre galvanizado para atar, de 1,30 mm de diámetro. | 0.013 | 22.86 | 0.3
mt10hes050psa |  | m³ | Concreto ligero HLA-25/B/10/XC2, de entre 1200 y 1500 kg/m³ de densidad, cantidad mínima de cemento 275 kg/m³, premezclado. | 0.042 | 3146.39 | 132.15
|  |  |  | Subtotal materiales: |  | 328.65
2 |  |  | Mano de obra
mo048 |  | h | Oficial montador de estructura de madera. | 0.13 | 124.86 | 16.23
mo095 |  | h | Ayudante montador de estructura de madera. | 0.097 | 75.97 | 7.37
mo044 |  | h | Oficial carpintero de obra negra. | 0.127 | 124.86 | 15.86
mo091 |  | h | Ayudante carpintero de obra negra. | 0.127 | 75.97 | 9.65
mo043 |  | h | Oficial fierrero. | 0.017 | 124.86 | 2.12
mo090 |  | h | Ayudante fierrero. | 0.014 | 75.97 | 1.06
mo045 |  | h | Oficial concretero. | 0.263 | 124.86 | 32.84
mo092 |  | h | Ayudante concretero. | 0.295 | 75.97 | 22.41
|  |  |  | Subtotal mano de obra: |  | 107.54
3 |  |  | Herramienta menor
|  | % | Herramienta menor | 2 | 436.19 | 8.72
Costo de mantenimiento decenal: $ 66,74 en los primeros 10 años. |  |  |  | Costos directos (1+2+3): |  | 444.91