## Hoja 1
RBE070 | m² |  | Capa de terminación de mortero de cemento sobre capa base, en paramento interior.
Capa de terminación de mortero de cemento, resistencia a compresión de 3 a 7,5 N/mm², absorción de agua por capilaridad menor de 0,2 kg/m² min½, Weberev Fino "WEBER", color blanco, de 5 mm de espesor, con acabado liso, aplicado manualmente, sobre capa base de mortero, en paramento interior vertical, de hasta 3 m de altura. El precio incluye la protección de los elementos del entorno que puedan verse afectados durante los trabajos y la resolución de puntos singulares, pero no incluye la capa base de mortero.
Código |  | Unidad |  | Descripción | Cantidad | Costo | Importe
1 |  |  |  | Materiales
mt08aaa010a |  | m³ |  | Agua. | 0.005 | 22.86 | 0.11
mt28esc070a |  | kg |  | Mortero de cemento, resistencia a compresión de 3 a 7,5 N/mm², absorción de agua por capilaridad menor de 0,2 kg/m² min½, para uso en interiores o en exteriores, Weberev Fino "WEBER", color blanco, compuesto por cemento blanco, polvo de mármol, aditivos hidrofugantes y aditivos orgánicos e inorgánicos específicos, suministrado en sacos. | 8.5 | 4 | 34
mt27wav020a |  | m |  | Cinta adhesiva de pintor, de 25 mm de anchura. | 1 | 1.89 | 1.89
[5 empty] | Subtotal materiales: |  | 36
2 |  |  |  | Mano de obra
mo039 |  | h |  | Oficial revocador. | 0.613 | 119.98 | 73.55
mo111 |  | h |  | Peón revocador. | 0.314 | 72.6 | 22.8
[5 empty] | Subtotal mano de obra: |  | 96.35
3 |  |  |  | Herramienta menor
|  | % |  | Herramienta menor | 4 | 132.35 | 5.29
Costo de mantenimiento decenal: $ 3,58 en los primeros 10 años. |  |  |  |  | Costos directos (1+2+3): |  | 137.64