## Hoja 1
EMF060 | m² | Losa de viguetas de madera y entrevigado con tableros cerámicos.
Losa tradicional con un intereje de 50 cm, compuesto por viguetas de madera aserrada de pino, de 70x70 mm de sección, con acabado cepillado; entrevigado con tableros cerámicos huecos machihembrados, para revestir, 50x20x3 cm, con las testas rectas; y malla electrosoldada de alambre liso de acero tipo 6x6 10/10, en capa de compresión de 4 cm de espesor de concreto ligero HL-25/B/10/XC2, densidad entre 1200 y 1500 kg/m³, (cantidad mínima de cemento 275 kg/m³), premezclado; apuntalamiento y desapuntalamiento de las viguetas. Incluso alambre de atar, separadores, elementos de atado de viguetas y cadenas perimetrales de planta y huecos.
Código |  | Unidad | Descripción | Cantidad | Costo | Importe
1 |  |  | Materiales
mt50spa052b |  | m | Tablón de madera de pino, de 20x7,2 cm. | 0.04 | 96.33 | 3.85
mt50spa101 |  | kg | Clavos de acero. | 0.045 | 28.53 | 1.28
mt50spa081a |  | Ud | Puntal metálico telescópico, de hasta 3 m de altura. | 0.013 | 293.38 | 3.81
mt07mee101dd |  | m³ | Madera aserrada de pino para viguetas, de hasta 5 m de longitud, de 70x70 mm de sección, con acabado cepillado. | 0.01 | 8491.99 | 84.92
mt04lvg020a |  | Ud | Tablero cerámico hueco machihembrado, para revestir, 50x20x3 cm, con las testas rectas. | 10 | 4.14 | 41.4
mt07aco020m |  | Ud | Separador homologado para malla electrosoldada. | 2 | 1.36 | 2.72
mt07ame070a |  | m² | Malla electrosoldada de alambre liso de acero tipo 6x6 10/10, separación 15,24x15,24 cm y Ø 3,43-3,43 mm, según NMX-B-290-CANACERO. | 1.1 | 18.31 | 20.14
mt08var050 |  | kg | Alambre galvanizado para atar, de 1,30 mm de diámetro. | 0.017 | 22.86 | 0.39
mt10hes050psa |  | m³ | Concreto ligero HLA-25/B/10/XC2, de entre 1200 y 1500 kg/m³ de densidad, cantidad mínima de cemento 275 kg/m³, premezclado. | 0.042 | 3146.39 | 132.15
|  |  |  | Subtotal materiales: |  | 290.66
2 |  |  | Mano de obra
mo048 |  | h | Oficial montador de estructura de madera. | 0.746 | 124.86 | 93.15
mo095 |  | h | Ayudante montador de estructura de madera. | 0.746 | 75.97 | 56.67
mo044 |  | h | Oficial carpintero de obra negra. | 0.156 | 124.86 | 19.48
mo091 |  | h | Ayudante carpintero de obra negra. | 0.156 | 75.97 | 11.85
mo043 |  | h | Oficial fierrero. | 0.034 | 124.86 | 4.25
mo090 |  | h | Ayudante fierrero. | 0.034 | 75.97 | 2.58
mo045 |  | h | Oficial concretero. | 0.044 | 124.86 | 5.49
mo092 |  | h | Ayudante concretero. | 0.185 | 75.97 | 14.05
mo113 |  | h | Cabo albañil. | 0.234 | 70.3 | 16.45
|  |  |  | Subtotal mano de obra: |  | 223.97
3 |  |  | Herramienta menor
|  | % | Herramienta menor | 2 | 514.63 | 10.29
Costo de mantenimiento decenal: $ 78,74 en los primeros 10 años. |  |  |  | Costos directos (1+2+3): |  | 524.92