## Hoja 1
FUB010 | m² | Muro divisorio interior de vidrioblocks.
Muro divisorio interior de mampostería de bloques huecos de vidrio moldeado ondulado, incoloro, 190x190x80 mm, asentados con mortero adhesivo, Webertec Glass "WEBER", color blanco, compuesto de cemento blanco, resina sintética hidrófuga, agregados silíceos y calcáreos y aditivos orgánicos e inorgánicos, y varillas de acero galvanizado, con juntas perimetrales de 3,5 cm de espesor y juntas entre bloques de 1 cm de espesor mínimo, con banda autoadhesiva desolidarizante de espuma de poliuretano de celdas cerradas, de 3,2 mm de espesor y 70 mm de anchura. Incluso crucetas de PVC para la colocación de bloques de vidrio moldeado, silicona para sellado perimetral.
Código |  |  | Unidad | Descripción | Cantidad | Costo | Importe
1 |  |  |  | Materiales
mt12psg041c |  |  | m | Banda autoadhesiva desolidarizante de espuma de poliuretano de celdas cerradas, de 3,2 mm de espesor y 70 mm de anchura, resistencia térmica 0,10 m²K/W, conductividad térmica 0,032 W/(mK). | 0.5 | 6.19 | 3.1
mt21vmh010ada |  |  | Ud | Bloque hueco de vidrio moldeado ondulado, incoloro, 190x190x80 mm. | 25 | 48.94 | 1223.5
mt09mcw030a |  |  | kg | Mortero adhesivo, Webertec Glass "WEBER", color blanco, para el montaje y emboquillado de vidrioblocks. | 12 | 11.05 | 132.6
mt07www060a |  |  | kg | Varilla de acero galvanizado, de 6 mm de diámetro. | 2.35 | 59.01 | 138.67
mt21vva110 |  |  | Ud | Repercusión, por m², de crucetas de PVC para la colocación de vidrioblocks. | 1 | 62.64 | 62.64
mt15sja025b |  |  | Ud | Cartucho de silicona acética monocomponente, antimoho, color transparente, de 310 ml. | 0.5 | 199.47 | 99.74
[5 empty] | Subtotal materiales: |  | 1660.25
2 |  |  |  | Mano de obra
mo021 |  |  | h | Oficial albañil especializado en trabajos de mampostería. | 1.118 | 119.98 | 134.14
mo114 |  |  | h | Peón albañil especializado en trabajos de mampostería. | 1.118 | 70.3 | 78.6
[5 empty] | Subtotal mano de obra: |  | 212.74
3 |  |  |  | Herramienta menor
|  |  | % | Herramienta menor | 2 | 1872.99 | 37.46
Costo de mantenimiento decenal: $ 305,67 en los primeros 10 años. |  |  |  |  | Costos directos (1+2+3): |  | 1910.45